## Sheet1
会议中心四号会议室设备技术参数
参数性质 | 序号 | 具体技术参数要求
1.具有的主要功能（每一行写一条要求）
| 1.1 | 会议系统主机支持≥300台无线会议单元同时接入管理使用，参与会议议程（签到、表决、服务等）以及发言控制
| 1.2 | 会议话筒处理器具有智能混音、语音检测功能，可以实现≥16个有线会议单元+≥8个无线会议单元同时开启并实时检测会议单元dB值；当发言人讲话时，会议单元自动调整为发言状态，并联动摄像机自动跟踪发言人；当发言人停止讲话时，会议单元自动调整为静音状态，并联动摄像机自动切换到全景画面。
| 1.3 | 会议话筒采用不低于128位AES加密技术，支持WPA/WPA2无线安全技术，防止窃听和非授权访问，提供更高的会议系统机密性。
| 1.4 | 无线话筒具有多频段均衡调节功能，均衡调节不低于2197种，麦克风均衡器调节功能，具有高、中、低音三种调节档位，每种效果支持不少于13档调节。
| 1.5 | 发射器遵从Wi-Fi 6协议标准（IEEE 802.11ax），向下兼容802.11a/b/g/n/ac/Wave2，支持MU-MIMO，允许AP同时接收多个终端发送数据，整机最大传输速率可达1.601Gbps，可以有效地从覆盖范围、接入密度、流量吞吐等方面提供更高性能的无线接入服务
2.详细的技术参数（性能）
| 2.1 | 会议系统主机话筒容量：无线话筒≤300台
| 2.2 | 会议话筒处理器支持话筒同时开麦数量：16个有线单元+8个无线单元
| 2.3 | 会议话筒灵敏度：-41±1.5dB (0dB=1V/Pa,at 1KHz)
| 2.4 | 发射器发射功率：≤20dBm
3.材质材料
| 3.1 | 材质：金属
| 3.2 | 尺寸（长、宽、高）：不大于500×260×50mm
3.3
...
4.服务要求
| 4.1 | 质保期限：≥2年
| 4.2 | 培训相关要求：负责有关人员的培训，使操作人员能独立进行管理、操作、维护和故障处理等工作。
| 4.3 | 是否终身免费软件升级：是
| 4.4 | 维修密码支持（若有密码需开放）：是
4.5
...
5.主要配置需求（须包括品名、数量、单位）
| 5.1 | 会议系统主机 | 1套
| 5.2 | 数字会议系统
| 5.3 | 会议话筒处理器 | 1台
| 5.4 | 会议话筒 | 1套
| 5.5 | 全数字会议系统音频传输内嵌软件
| 5.6 | 会议话筒 | 7套
| 5.7 | 全数字会议系统音频传输内嵌软件
| 5.8 | 无线话筒 | 1套
| 5.9 | 话筒呼叫控制嵌入软件
| 5.1 | 鹅颈有线麦克风 | 1个
| 5.11 | 发射器 | 1台
| 5.12 | 充电箱 | 1台
| 5.13 | 电源适配器 | 1台